## Approx
velocity | 30 | kph | scaled power | linear | offset | SSD
| 8.3333 | m/2 |  | 0.22251 | 57.0315 | 6.4927e-08
rider weight | 72 | kg
bike weight | 12 | kg | S | P | P' | ∆P
rolling resistance | 0.004
frontal area | 0.445 |  | 30 | 193.1072 | 100.0001 | 7.916e-05 | 100
grade | 0 | degrees | 31 | 211.0458 | 103.9916
headwind | 0 | m/s | 32 | 230.1157 | 108.2349
temperature | 15 | C | 33 | 250.3534 | 112.738
elebation | 100 | m | 34 | 271.7954 | 117.5091
transv | 0.95 | ? | 35 | 294.4782 | 122.5563
|  |  | 36 | 318.4383 | 127.8877
density | 1.2117 |  | 37 | 343.7122 | 133.5115
total weight | 823.2 | N | 38 | 370.3364 | 139.4357
air resiatance | 0.2696 |  | 39 | 398.3473 | 145.6684
gravity + rolling resiatance | 3.2928 |  | 40 | 427.7815 | 152.2179
|  |  | 41 | 458.6755 | 159.0921
terminal velociety | 8.3333 |  | 42 | 491.0657 | 166.2993
rev effect | 0.2696 |  | 43 | 524.9887 | 173.8476
|  |  | 44 | 560.4809 | 181.745
power | 193.1116 | full | 45 | 597.5788 | 189.9998 | -0.0002422 | 190
| 193.1116 | reduced
| 193.1081 | hard encoded

## P=f(D,C)
Duty [%] | Cadence [RPM] |  |  | D | C | P | P' | ∆P | SSD | 538.4818
Power [W] | 80 | 100 | 120 | % | RPM | W | W | W
60 | 13 | 10 | 8 | 8 | 120 | 60 | 55.6767 | -4.3233 | DD | 0.0034263
100 | 21 | 18 | 15 | 10 | 100 | 60 | 54.7319 | -5.2681 | CC | -0.0038404
150 | 30 | 24 | 22 | 13 | 80 | 60 | 54.7696 | -5.2304 | CD | 0.02475
190 | 36 | 30 | 28 | 15 | 120 | 100 | 104.6114 | 4.6114 | DD | 3.9419
240 | 43 | 36 | 34 | 18 | 100 | 100 | 106.8343 | 6.8343 | C | 1.342
280 | 50 |  |  | 21 | 80 | 100 | 103.0766 | 3.0766 | offset | -105.5747
|  |  |  | 22 | 120 | 150 | 153.8818 | 3.8818
|  |  |  | 24 | 100 | 150 | 146.1989 | -3.8011
|  |  |  | 28 | 120 | 190 | 196.3808 | 6.3808
|  |  |  | 30 | 80 | 150 | 157.9461 | 7.9461
|  |  |  | 30 | 100 | 190 | 185.8102 | -4.1898
|  |  |  | 34 | 120 | 240 | 239.1266 | -0.87341
|  |  |  | 36 | 100 | 240 | 225.6683 | -14.3317
|  |  |  | 36 | 80 | 190 | 194.8342 | 4.8342
|  |  |  | 43 | 80 | 240 | 238.1821 | -1.8179
|  |  |  | 50 | 80 | 280 | 281.8657 | 1.8657